## SAMR21
Peripheral
[5 empty] | A | B |  |  |  | C | D | E | F | G | H
Signal | Pin | I/O Pin | Supply | Type | EIC | REF | ADC | AC | PTC | SERCOM | SERCOM-ALT | TC, TCC | FECTRL, TCC, SERCOM | COM | AC/GCLK | OSC | I2C
XIN32 | 1 | PA00 | VDDANA | [7 empty] | SERCOM1/PAD[0] | TCC2/WO[0] |  |  |  | XIN32 | SDA | PAD0
XOUT32 | 2 | PA01 | VDDANA |  | EXTINT[1] | [5 empty] | SERCOM1/PAD[1] | TCC2/WO[1] |  |  |  | XOUT32 | SCL | PAD1
HDR_PA04 | 9 | PA04 | VDDANA |  | EXTINT[4] | ADC/VREFB | AIN[4] | AIN[0] | Y[2] |  | SERCOM0/PAD[0] | TCC0/WO[0]
HDR_PA05 | 10 | PA05 | VDDANA |  | EXTINT[5] |  | AIN[5] | AIN[1] | Y[3] |  | SERCOM0/PAD[1] | TCC0/WO[1] |  |  |  |  | SER
HDR_PA06 | 11 | PA06 | VDDANA |  | EXTINT[6] |  | AIN[6] | AIN[2] | Y[4] |  | SERCOM0/PAD[2] | TCC1/WO[0] |  |  |  |  | RX | PAD0 | PAD1 | PAD2 | PAD3
HDR_PA07 | 12 | PA07 | VDDANA |  | EXTINT[7] |  | AIN[7] | AIN[3] | Y[5] |  | SERCOM0/PAD[3] | TCC1/WO[1] |  |  |  |  | TX | PAD0 | PAD2
HDR_PA08 | 15 | PA08 | VDDIO | I2C | NMI |  | AIN[16] |  | X[0] | SERCOM0/PAD[0] | SERCOM2/PAD[0] | TCC0/WO[0] | FECTRL[0]
HDR_PA09 | 16 | PA09 | VDDIO | I2C | EXTINT[9] |  | AIN[17] |  | X[1] | SERCOM0/PAD[1] | SERCOM2/PAD[1] | TCC0/WO[1] | FECTRL[1] |  |  |  | SPI
FLASH_MOSI | 21 | PA12 | VDDIO | I2C | EXTINT[12] |  |  |  |  | SERCOM2/PAD[0] |  | TCC2/WO[0] | FECTRL[2] |  | AC/CMP[0] |  | MISO | PAD0 | PAD1 | PAD2 | PAD3 | 3
FLASH_SCLK | 22 | PA13 | VDDIO | I2C | EXTINT[13] |  |  |  |  | SERCOM2/PAD[1] |  | TCC2/WO[1] | FECTRL[3] |  | AC/CMP[1] |  | MOSI | PAD0 | PAD2 | PAD3 | PAD0 | 0
FLASH_CS | 23 | PA14 | VDDIO |  | EXTINT[14] |  |  |  |  | SERCOM2/PAD[2] |  | TC3/WO[0] | FECTRL[4] |  | GCLK_IO[0] | XIN | SCK | PAD1 | PAD3 | PAD1 | PAD3
FLASH_MISO | 24 | PA15 | VDDIO |  | EXTINT[15] |  |  |  |  | SERCOM2/PAD[3] |  | TC3/WO[1] | FECTRL[5] |  | GCLK_IO[1] | XOUT | CS | PAD2 | PAD1 | PAD2 | PAD1
HDR_PA16 | 25 | PA16 | VDDIO | I2C |  |  |  |  | X[4] | SERCOM1/PAD[0] | SERCOM3/PAD[0] | TCC2/WO[0] | TCC0/WO[0] |  | GCLK_IO[2]
HDR_PA17 | 26 | PA17 | VDDIO | I2C | EXTINT[1] |  |  |  | X[5] | SERCOM1/PAD[1] | SERCOM3/PAD[1] | TCC2/WO[1] | TCC0/WO[1] |  | GCLK_IO[3]
HDR_PA18 | 27 | PA18 | VDDIO |  | EXTINT[2] |  |  |  | X[6] | SERCOM1/PAD[2] | SERCOM3/PAD[2] | TC3/WO[0] | TCC0/WO[2] |  | AC/CMP[0]
HDR_PA19 | 28 | PA19 | VDDIO |  | EXTINT[3] |  |  |  | X[7] | SERCOM1/PAD[3] | SERCOM3/PAD[3] | TC3/WO[1] | TCC0/WO[3] |  | AC/CMP[1]
HDR_PA22 | 31 | PA22 | VDDIO | I2C | EXTINT[6] |  |  |  | X[10] | SERCOM3/PAD[0] | SERCOM5/PAD[0] | TC4/WO[0] | TCC0/WO[4] |  | GCLK_IO[6]
HDR_PA23 | 32 | PA23 | VDDIO | I2C | EXTINT[7] |  |  |  | X[11] | SERCOM3/PAD[1] | SERCOM5/PAD[1] | TC4/WO[1] | TCC0/WO[5] |  | GCLK_IO[7]
USB_DM | 33 | PA24 | VDDIO |  | EXTINT[12] |  |  |  |  | SERCOM3/PAD[2] | SERCOM5/PAD[2] | TC5/WO[0] | TCC1/WO[2] | USB_DM
USB_DP | 34 | PA25 | VDDIO |  | EXTINT[13] |  |  |  |  | SERCOM3/PAD[3] | SERCOM5/PAD[3] | TC5/WO[1] | TCC1/WO[3] | USB_DP
LED_GRN | 37 | PB22 | VDDIO |  | EXTINT[6] | [5 empty] | SERCOM5/PAD[2] |  |  |  | GCLK_IO[0]
VUSB_DETECT | 38 | PB23 | VDDIO |  | EXTINT[7] | [5 empty] | SERCOM5/PAD[3] |  |  |  | GCLK_IO[1]
HDR_PA27 | 39 | PA27 | VDDIO |  | EXTINT[15] | [7 empty] | SERCOM3/PAD[0] |  | GCLK_IO[0]
HDR_PA28 | 41 | PA28 | VDDIO |  | EXTINT[8] | [7 empty] | SERCOM3/PAD[1] |  | GCLK_IO[0]
SWD_CLK | 45 | PA30 | VDDIO |  | EXTINT[10] | [5 empty] | SERCOM1/PAD[2] | TCC1/WO[0] |  | SWCLK | GCLK_IO[0]
SWD_IO | 46 | PA31 | VDDIO |  | EXTINT[11] | [5 empty] | SERCOM1/PAD[3] | TCC1/WO[1] |  | SWDIO
VIN_MEAS | 47 | PB02 | VDDIO |  | EXTINT[2] |  | AIN[10] |  | Y[8] |  | SERCOM5/PAD[0]
HDR_PB03 | 48 | PB03 | VDDIO |  | EXTINT[3] |  | AIN[11] |  | Y[9] |  | SERCOM5/PAD[1]